## 微程序地址入口表
机器指令译码信号 | [5 empty] | 微程序入口地址
LW | SW | BEQ | SLT | ADDI | RET | 入口地址 10进制 | S4 | S3 | S2 | S1 | S0
1 | [5 empty] | 4 | 0 | 0 | 1 | 0 | 0
| 1 |  |  |  |  | 9 | 0 | 1 | 0 | 0 | 1
|  | 1 |  |  |  | 14 | 0 | 1 | 1 | 1 | 0
|  |  | 1 |  |  | 19 | 1 | 0 | 0 | 1 | 1
|  |  |  | 1 |  | 22 | 1 | 0 | 1 | 1 | 0
[5 empty] | 1 | 25 | 1 | 1 | 0 | 0 | 1
只填0或1，无关项不填

## 微程序入口查找逻辑自动生成
LW | SW | BEQ | SLT | ADDI | RET | 0 | 0 | 最小项表达式 | S4 | S3 | S2 | S1 | S0
LW& | [7 empty] | LW |  |  | LW+
| SW& | [6 empty] | SW |  | SW+ |  |  | SW+
|  | BEQ& | [5 empty] | BEQ |  | BEQ+ | BEQ+ | BEQ+
|  |  | SLT& |  |  |  |  | SLT | SLT+ |  |  | SLT+ | SLT+
|  |  |  | ADDI& |  |  |  | ADDI | ADDI+ |  | ADDI+ | ADDI+
[5 empty] | RET& |  |  | RET | RET+ | RET+ |  |  | RET+
[9 empty] | SLT+ADDI+RET | SW+BEQ+RET | LW+BEQ+ADDI | BEQ+SLT+ADDI | SW+SLT+RET
[9 empty] | SLT+ADDI+RET+ | SW+BEQ+RET+ | LW+BEQ+ADDI+ | BEQ+SLT+ADDI+ | SW+SLT+RET+
这里是最终的表达式，复制到Logisim中即可

## 微程序自动生成
微指令功能 | 状态/微地址 | PCout | DRout | Zout | Rout | IR(I)out | IR(S)out | IR(B)out | DREout | PCin | ARin | DREin | DRin | Xin | Rin | IRin | PSWin | rs1/2 | Add | Add4 | Slt | READ | WRITE | EPCout | EPCin | Addrout | STI | CLI | P0 | P1 | P2 |  |  | 微指令 | 微指令十六进制
取指令 | 0 | 1 | [8 empty] | 1 |  |  | 1 | [17 empty] | 100000000100100000 | 000000000000 | 100000000100100000000000000000 | 20120000 | 538050560
取指令 | 1 | [18 empty] | 1 | [11 empty] | 000000000000000000 | 100000000000 | 000000000000000000100000000000 | 800 | 2048
取指令 | 2 |  |  | 1 | [5 empty] | 1 |  | 1 | [9 empty] | 1 | [9 empty] | 001000001010000000 | 001000000000 | 001000001010000000001000000000 | 8280200 | 136839680
取指令 | 3 |  | 1 | [12 empty] | 1 | [12 empty] | 1 |  |  | 010000000000001000 | 000000000100 | 010000000000001000000000000100 | 10008004 | 268468228
LW | 4 |  |  |  | 1 | [8 empty] | 1 | [17 empty] | 000100000000100000 | 000000000000 | 000100000000100000000000000000 | 4020000 | 67239936
LW | 5 |  |  |  |  | 1 | [12 empty] | 1 | [12 empty] | 000010000000000001 | 000000000000 | 000010000000000001000000000000 | 2001000 | 33558528
LW | 6 |  |  | 1 | [6 empty] | 1 | [20 empty] | 001000000100000000 | 000000000000 | 001000000100000000000000000000 | 8100000 | 135266304
LW | 7 | [10 empty] | 1 | [9 empty] | 1 | [9 empty] | 000000000010000000 | 001000000000 | 000000000010000000001000000000 | 80200 | 524800
LW | 8 |  | 1 | [11 empty] | 1 | [15 empty] | 1 | 010000000000010000 | 000000000001 | 010000000000010000000000000001 | 10010001 | 268500993
SW | 9 |  |  |  | 1 | [8 empty] | 1 | [17 empty] | 000100000000100000 | 000000000000 | 000100000000100000000000000000 | 4020000 | 67239936
SW | 10 | [5 empty] | 1 | [11 empty] | 1 | [12 empty] | 000001000000000001 | 000000000000 | 000001000000000001000000000000 | 1001000 | 16781312
SW | 11 |  |  | 1 | [6 empty] | 1 | [20 empty] | 001000000100000000 | 000000000000 | 001000000100000000000000000000 | 8100000 | 135266304
SW | 12 |  |  |  | 1 | [7 empty] | 1 |  |  |  |  | 1 | [13 empty] | 000100000001000010 | 000000000000 | 000100000001000010000000000000 | 4042000 | 67379200
SW | 13 | [7 empty] | 1 | [13 empty] | 1 | [7 empty] | 1 | 000000010000000000 | 000100000001 | 000000010000000000000100000001 | 400101 | 4194561
BEQ | 14 |  |  |  | 1 | [8 empty] | 1 | [17 empty] | 000100000000100000 | 000000000000 | 000100000000100000000000000000 | 4020000 | 67239936
BEQ | 15 |  |  |  | 1 | [11 empty] | 1 | 1 | [11 empty] | 1 | 1 | 000100000000000110 | 000000000011 | 000100000000000110000000000011 | 4006003 | 67133443
BEQ | 16 | 1 | [11 empty] | 1 | [17 empty] | 100000000000100000 | 000000000000 | 100000000000100000000000000000 | 20020000 | 537001984
BEQ | 17 | [6 empty] | 1 | [10 empty] | 1 | [12 empty] | 000000100000000001 | 000000000000 | 000000100000000001000000000000 | 801000 | 8392704
BEQ | 18 |  |  | 1 | [5 empty] | 1 | [20 empty] | 1 | 001000001000000000 | 000000000001 | 001000001000000000000000000001 | 8200001 | 136314881
SLT | 19 |  |  |  | 1 | [8 empty] | 1 | [17 empty] | 000100000000100000 | 000000000000 | 000100000000100000000000000000 | 4020000 | 67239936
SLT | 20 |  |  |  | 1 | [12 empty] | 1 |  |  | 1 | [10 empty] | 000100000000000010 | 010000000000 | 000100000000000010010000000000 | 4002400 | 67118080
SLT | 21 |  |  | 1 | [10 empty] | 1 | [15 empty] | 1 | 001000000000010000 | 000000000001 | 001000000000010000000000000001 | 8010001 | 134283265
ADDI | 22 |  |  |  | 1 | [8 empty] | 1 | [17 empty] | 000100000000100000 | 000000000000 | 000100000000100000000000000000 | 4020000 | 67239936
ADDI | 23 |  |  |  |  | 1 | [12 empty] | 1 | [12 empty] | 000010000000000001 | 000000000000 | 000010000000000001000000000000 | 2001000 | 33558528
ADDI | 24 |  |  | 1 | [10 empty] | 1 | [15 empty] | 1 | 001000000000010000 | 000000000001 | 001000000000010000000000000001 | 8010001 | 134283265
ERET | 25 | [8 empty] | 1 | [13 empty] | 1 |  |  | 1 |  |  |  | 1 | 000000001000000000 | 000010010001 | 000000001000000000000010010001 | 200091 | 2097297
中断响应1 | 26 | 1 | [22 empty] | 1 |  |  | 1 |  |  |  | 100000000000000000 | 000001001000 | 100000000000000000000001001000 | 20000048 | 536870984
中断响应2 | 27 | [8 empty] | 1 | [15 empty] | 1 |  |  |  |  | 1 | 000000001000000000 | 000000100001 | 000000001000000000000000100001 | 200021 | 2097185
[35 empty] | 正确 | 0
第1步： 在第1列安排微程序，通常取指令部分放置在0号单元，同一指令的微程序中的微指令顺序存放
第2步： 填写C到AF列的微指令控制信号，注意第2列和下址字段列填10进制
第3步： 完成第2步后，最后一列微指令16进制会自动更新 | [25 empty] | 微指令十六进制编码直接复制粘贴到控存中 |  |  |  |  | 微指令十六进制编码直接复制粘贴到控存中
第3步： 将最后一列的16进制编码复制粘贴到Logisim中的控制存储器中